## Feuil1
G9 Tube Mic-pre
Resistors |  |  |  | MUSIKDING |  |  | REICHELT.DE |  |  | FARNELL |  |  | SELECTRONIC |  |  | RADIOSPARES
Item | Id | quantity | Description | Réf | Prix x1 | Total | Référence | Prix x1 | Total | Référence | Prix x1 | Total | Référence | Prix x1 | Total | Référence | Prix x1 | Total
Resistances Precision - 1% - 1/4W | [5 empty] | 2.07 |  |  | 0.32
6K8 |  | 4 | PHANTOM FEED |  | 0.03 | 0.12
47R |  | 1 |  |  | 0.03 | 0.03
100R |  | 2 |  |  | 0.03 | 0.06
470R |  | 5 |  |  | 0.03 | 0.15
680R |  | 4 |  |  |  | 0 |  | 0.08 | 0.32
1K |  | 4 |  |  | 0.03 | 0.12
1K2 |  | 2 |  |  | 0.03 | 0.06
1K5 |  | 2 |  |  | 0.03 | 0.06
2K2 |  | 5 |  |  | 0.03 | 0.15
4K7 |  | 6 |  |  | 0.03 | 0.18
5K6 |  | 2 |  |  | 0.03 | 0.06
10K |  | 7 |  |  | 0.03 | 0.21
12K |  | 2 |  |  | 0.03 | 0.06
22K |  | 3 |  |  | 0.03 | 0.09
47K |  | 8 |  |  | 0.03 | 0.24
82K |  | 2 |  |  | 0.03 | 0.06
100K |  | 2 |  |  | 0.03 | 0.06
220K |  | 2 |  |  | 0.03 | 0.06
1M |  | 10 |  |  | 0.03 | 0.3
Resistances de puissance - 5% - 2W | [8 empty] | 0.45
470R | R33, 37 | 2 | SLOW START - PSU FILTER |  |  |  | 2W METALL xxx | 0.09 | 0.18
1K | R31,131 | 2 | PSU STAB |  |  |  |  | 0.09 | 0.18
100K | R34 | 1 | SET V HT |  |  |  |  | 0.09 | 0.09
Capacitors
Item | Id | quantity | Description | Référence | Prix x1 | Total | Référence | Prix x1 | Total | Référence | Prix x1 | Total | Référence | Prix x1 | Total | Référence | Prix x1 | Total
Ceramique | [11 empty] | 0.5
68p - 50 V - NPO 5% Vishay - pas 3mm | C6,106 | 2 | BW LIMITING | [6 empty] | 3549537 | 0.25 | 0.5
Polyester | [5 empty] | 0 |  |  | 6.7 |  |  | 7.42
10nF - 63 V - Wima MKS 2 - pas 5mm | C8,108 | 2 | LOWCUT FREQ (HIGH) |  |  |  |  | 0.12 | 0.24
22nF - 63 V - Wima MKS 2 - pas 5mm | C9,109 | 2 | LOWCUT FREQ (LOW) |  |  |  |  | 0.12 | 0.24
100nF - 63 V - Wima MKS 4 - pas 7,5mm | C12,112 | 2 | SRPP CATHODE SHUNT |  |  |  |  | 0.12 | 0.24
220nF - 250 V - Wima MKS 4 - pas 15mm | C2,102,10,110 | 4 | INPUT DC BLOCK / SRPP INPUT DC BLOCK |  |  |  |  | 0.16 | 0.64
470nF - 250 V - Wima MKS 4 - pas 22,5 mm | C3,103,5,105 | 4 | INTERSTAGE V1A-V1B / STAGE1 OUTPUT |  |  |  |  | 0.3 | 1.2
1,5µF - 250 V - Wima MKS 4 - pas 27,5mm | C4,104 | 2 | OUTPUT DC DECOUPLING V1B |  |  |  |  | 0.77 | 1.54
4,7µF - 250 V - Wima MKS 4 - pas 27,5mm | C13,113 | 2 | SRPP OUTPUT CAP |  |  |  |  | 1.3 | 2.6
10µF - 100 V - Vishay Roeder. - pas 27,5mm | C7,107 | 2 | GAIN DC DECOUPLING | [6 empty] | 814155 | 3.71 | 7.42
Radial Electro | [8 empty] | 8.6 |  |  | 10.305
10µF - 35 V - Rubycon ZA - pas 3,5mm | C19,24 | 2 | IC2 STAB / 12V HEATER STAB | [6 empty] | 762120 | 0.56 | 1.12
10µF - 63 V - Nichicon PS - pas 3,5mm | C23 | 1 | P48 STAB | [6 empty] | 8813051 | 0.135 | 0.135
10µF - 250 V - Nichicon PM - pas 5mm | C25,125 | 2 | HT NOISE FILTER | [6 empty] | 8812837 | 0.86 | 1.72
47µF - 63 V - Nichicon PM - pas 5mm | C26,27,28,29 | 4 | [7 empty] | 8812659 | 0.26 | 1.04
100µF - 63 V - Rubycon YXF - pas 5mm | C20,21,22 | 3 | [7 empty] | 580636 | 0.49 | 1.47
220µF - 385 V - Becher Elko - 45x35 mm | C14,15 | 2 | HT RAW STAB (CAN BE LARGER..) |  |  |  | BE220/385 | 4.3 | 8.6
470µF - 16 V - Nichicon HD - pas 5mm | C11,111 | 2 | [7 empty] | 3449774 | 0.52 | 1.04
1000µF - 35 V - Rubycon ZL - pas 5mm | C16,17,18 | 3 | 12V HEATER RAW STAB | [6 empty] | 777365 | 1.26 | 3.78
Semiconductors
Item | Id | quantity |  | Référence | Prix x1 | Total | Référence | Prix x1 | Total | Référence | Prix x1 | Total | Référence | Prix x1 | Total | Référence | Prix x1 | Total
Semiconductors | [8 empty] | 2.98
Diode 1N4001 | D2,D8-16 | 10 | TRIPLER P48 + RECT. 12V HEATER |  |  |  | 1N 4001 | 0.02 | 0.2
Diode 1N4007 | D17-20 | 4 | RECT. 245V HT |  |  |  | 1N 4007 | 0.02 | 0.08
Diode 1N4148 | D7,107 | 2 | RELAY SUPPRESS |  |  |  | 1N 4148 | 0.02 | 0.04
Diode Zener 39V 1,3W | D3-5 | 3 | PROTECT IC1 |  |  |  | ZD 39 | 0.06 | 0.18
Diode Zener 56V 1,3W | D6 | 1 | REF. P48 |  |  |  | ZD 56 | 0.06 | 0.06
Reg TL783 | IC1 | 1 | REG. 245V HT |  |  |  | TL783 | 1.75 | 1.75
Reg 78S12 | IC2 | 1 | REG. 12V HEATER |  |  |  | 78S12 | 0.35 | 0.35
Reg TIP121 | T1 | 1 | REG. 48V PHANTOM |  |  |  | TIP121 | 0.32 | 0.32
Miscellaneous
Item | Id | quantity |  | Référence | Prix x1 | Total | Référence | Prix x1 | Total | Référence | Prix x1 | Total | Référence | Prix x1 | Total | Référence | Prix x1 | Total
Miscellaneous | [5 empty] | 12.5 |  |  | 23.4 |  |  | 84.32 |  |  | 104.55 |  |  | 30.85
Transformateur "R" 220V:15+15V / 30VA |  | 2 | [10 empty] | 60.2057 | 13.9 | 27.8
Relais mini sensible DIL16 12Vcc - DS2E-S | RY1,101 | 2 | LINE SELECT | [9 empty] | 60.4014 | 5.9 | 11.8
Potentiomètres Cermet 47K log | P1,101 | 2 | OUTPUT LEVEL | [9 empty] | 60.3099 | 8.9 | 17.8
Trimmer 10K - monotour - Cermet | PR1 | 1 | TRIM 48V | [9 empty] | 60.3136 | 0.8 | 0.8
Commutateur rotatif 3 positions |  | 6 | INPUT - LOW CUT - PHASE |  |  |  | DS 4 | 1.8 | 10.8
Commutateur rotatif 12 positions | SW2,102 | 2 | GAIN |  | 1.55 | 3.1
BORNIER 5.08 MM 2 POLES |  | 3 | 15VAC/15VAC/250V | [9 empty] | 60.6448 | 0.4 | 1.2
BORNIER 5.08 MM 3 POLES |  | 1 | Condo de filtrage | [9 empty] | 60.7511 | 0.65 | 0.65
Socle femelle droit série KK 6471 - 10 points | lot de 5 | 1 | 10 contacts droits | [12 empty] | 296-5022 | 2.02 | 2.02
Socle femelle droit série KK 6471 - 5 points | lot de 5 | 1 | 5 contacts droits | [12 empty] | 296-4962 | 1.31 | 1.31
Socle mâle droit série KK 6410 - 10 points | lot de 5 | 1 | 10 contacts droits | [12 empty] | 453-230 | 6.51 | 6.51
Socle mâle droit série KK 6410 - 5 points | lot de 5 | 1 | 5 contacts droits | [12 empty] | 453-189 | 3.48 | 3.48
Contact à sertir série 4809 - lot de 100 | pour 3 personnes | 1 | 100 broches | [12 empty] | 467-598 | 6.28 | 6.28
Nappe
OEP A262-A3E |  | 2 | INPUT TRANSFORMER | [6 empty] | 149156 | 14.82 | 29.64 | [5 empty] | 0
OEP A262-A2E |  | 2 | OUTPUT TRANSFORMER | [6 empty] | 149155 | 14.82 | 29.64 | [5 empty] | 0
OEP Screening Cans |  | 4 | SCREENING CANS | [6 empty] | 149157 | 5.72 | 22.88 | [5 empty] | 0
Prise XLR Neutrik mâle à visser |  | 2 |  |  |  |  | NC-3MDL | 3.05 | 6.1 | [8 empty] | 0
Prise XLR Neutrik femelle à visser |  | 2 |  |  |  |  | NC-3FDL | 3.25 | 6.5 | [8 empty] | 0
Prise Jack 6,3mm - switching jack NEUTRIK | ref. NMJ 4HC-S | 2 | Mono / Chromé / à 4 pattes | [6 empty] | 4169219 | 1.08 | 2.16 | [5 empty] | 0
0
Radiateur pour boitier TO220 |  | 1 | Largeur 15mm | [9 empty] | 60.2024 | 0.9 | 0.9 |  |  | 0
Kit d'isolation pour boitier TO220 |  | 3 | Kit complet… | [9 empty] | 60.2041 | 0.5 | 1.5 |  |  | 0
Vis M3 tête fraisée fendue - TO220 sur boitier (2) | pour 25 personnes | 1 | lot de 50 vis - 12mm | [9 empty] | 60,9116-250 | 2 | 2 |  |  | 0
Fil conducteur liaison circuit imprimé 50*60mm | pour tout le monde | 1 | 50 fils de 60mm de long | [9 empty] | 60,3660-50 | 0.5 | 0.5
Prise secteur 220V avec filtre 10A |  | 1 | découpe 22,5x30mm | [9 empty] | 60.1091 | 9.9 | 9.9
Fusible 1A - 5x20mm - fusion rapide | F1 | 1 | boite de 10 | [9 empty] | 60,9802-10 | 1.5 | 1.5
Porte fusible 5x20 à visser sur chassis |  | 1 | perçage 12,7mm | [9 empty] | 60.0651 | 1.2 | 1.2
Interrupteur secteur rond 10A/250VAC |  | 1 | perçage 22mm | [9 empty] | 60.7547 | 1.2 | 1.2
Voyant Lumineux
Voyant 12V - Rouge - enjoliveur chromé | LA1 | 1 | Perçage 8mm | [11 empty] | 0 | 250-8843 | 2.94 | 2.94
Câble à bosse 30cm noir | pour 5 personnes | 1 | [12 empty] | 0 | 356-1839 | 1.97 | 1.97
Câble à bosse 30cm rouge | pour 5 personnes | 1 | [12 empty] | 0 | 356-1845 | 1.97 | 1.97
Tube de protection | pour 5 personnes | 1 | [12 empty] | 0 | 265-7759 | 2.34 | 2.34
Support Condensateurs de filtrage
Bride condensateur de filtrage - lot de 5 | pour 2,5 personnes | 1 | Nilon avec réhausseur - 35mm | [12 empty] | 203-5698 | 2.03 | 2.03
Vis M4 tête fendue - longueur 12mm (2) | pour 25 personnes | 1 | lot de 50 vis | [9 empty] | 60,9921-50 | 2.2 | 2.2
Vis M4 tête fraisée - longueur 12mm (6) | pour 8 personnes | 1 | lot de 50 vis | [9 empty] | 60,9116-450 | 2.4 | 2.4
Rondelles M4 (8 par personne) | pour 12 personnes | 1 | lot de 100 rondelles | [9 empty] | 60,2349-100 | 3 | 3
Support Circuit Imprimé
Vis M3 tête fraisée fendue - longueur 12mm | pour 10 personnes | 1 | lot de 50 vis | [9 empty] | 60,9116-250 | 2 | 2
Entretoises mâle/femelle M3 | pour 2 personnes | 1 | longueur 15mm - lot de 10 | [9 empty] | 60,9115-310 | 3.6 | 3.6
Rondelles M3 | pour 20 personnes | 1 | lot de 100 rondelles | [9 empty] | 60,5997-100 | 3 | 3
Ecrous M3 | pour 10 personnes | 1 | lot de 50 écrous | [9 empty] | 60,9844-50 | 2 | 2
Support Transfos R
Vis M4 tête fendue - longueur 12mm (4) | pour 12 personnes | 1 | lot de 50 vis | [9 empty] | 60,9921-50 | 2.2 | 2.2
Vis M4 tête fraisée - longueur 12mm (4) | pour 12 personnes | 1 | lot de 50 vis | [9 empty] | 60,9116-450 | 2.4 | 2.4
Rondelles M4 (8 par personne) | pour 12 personnes | 1 | lot de 100 rondelles | [9 empty] | 60,2349-100 | 3 | 3
Equerre de montage
Divers
Boutons (Gros) | Pour 20 kits | 4 |  |  | 1.5 | 6 | [8 empty] | 0
Boutons (Moyens) |  | 6 |  |  | 0.5 | 3
Tubes (ECC82 - 5814 - 12AU7A) | V1,V2,V101,V102 | 4 | INPUT / OUTPUT STAGE |  |  | 0
Sockets à tube 9 trous pour PCB |  | 4 |  |  |  | 0
gaine thermo |  | 2 | 20cm – noire diam 3.2->1.6 |  | 0.2 | 0.4
Colliers plastiques |  |  | 100mmx2.5mm |  | 0.03 | 0 | [8 empty] | 0
TOTAL |  | 294.965 |  | 14.57 |  |  | 42.45 |  |  | 102.545 |  |  | 104.55 |  |  | 30.85